## Logic
Matrix Navigation |  | Logic Tracking |  |  | Sensor Inputs |  |  |  | Location Tracking | [7 empty] | Motion Control |  | Line Follower Array Output Tracking
|  | Function |  | Interrupt | Ultra-Sonic | PixyCam | LFA | Grid | currentNode |  | nextNode |  | destinationNode |  | Orientation |  | Motor Speed |  | getRaw() | [7 empty] | getDensity() |  | getPosition()
Step# | Command | Current | Next | State | Object | Color | State | Fwd ok? | cN_x | cN_y | nN_x | nN_y | dN_x | dN_y | Heading | Dir Var | Left | Right | b7 | b6 | b5 | b4 | b3 | b2 | b1 | b0 | dec | hex | dec
0 | Initialization | Power On | GOTO Distro | null | null | null | Idle | null | 0 | 5 | null | null | null | null | E | 1 | 0 | 0 | 1 | 1 | 1 | 1 | 1 | 1 | 1 | 1 | 255 | 0xFF | 0
0 | GOTO Distro | setDestination | pathCheck | null | null | null | Idle | null | 0 | 5 | 1 | 5 | 10 | 0 | E | 1 | 0 | 0 | 1 | 1 | 1 | 1 | 1 | 1 | 1 | 1 | 255 | 0xFF
1 |  | pathCheck | driveForward | null | N | null | Junction | Y | 0 | 5 | 1 | 5 | 10 | 0 | E | 1 | 0 | 0 | 1 | 1 | 1 | 1 | 1 | 1 | 1 | 1 | 255 | 0xFF
2 |  | driveForward | null | LFAState | null | null | Follow | null | 0 | 5 | 1 | 5 | 10 | 0 | E | 1 | 90 | 90 | 0 | 0 | 0 | 1 | 1 | 0 | 0 | 0 | 24 | 0x18
3 |  | LFAState (int) | pathCheck | null | null | null | Junction | null | 1 | 5 | 1 | 5 | 10 | 0 | E | 1 | 0 | 0 | 1 | 1 | 1 | 1 | 1 | 1 | 1 | 1 | 255 | 0xFF
4 |  | pathCheck | driveForward | null | N | null | Junction | Y | 1 | 5 | 2 | 5 | 10 | 0 | E | 1 | 0 | 0 | 1 | 1 | 1 | 1 | 1 | 1 | 1 | 1 | 255 | 0xFF
5 |  | driveForward | null | LFAState | null | null | Follow | null | 1 | 5 | 2 | 5 | 10 | 0 | E | 1 | 90 | 90 | 0 | 0 | 0 | 1 | 1 | 0 | 0 | 0 | 24 | 0x18
6 |  | LFAState (int) | pathCheck | null | null | null | Junction | null | 2 | 5 | 2 | 5 | 10 | 0 | E | 1 | 0 | 0 | 1 | 1 | 1 | 1 | 1 | 1 | 1 | 1 | 255 | 0xFF
7 |  | pathCheck | driveForward | null | N | null | Junction | Y | 2 | 5 | 3 | 5 | 10 | 0 | E | 1 | 0 | 0 | 1 | 1 | 1 | 1 | 1 | 1 | 1 | 1 | 255 | 0xFF
8 |  | driveForward | null | LFAState | null | null | Follow | null | 2 | 5 | 3 | 5 | 10 | 0 | E | 1 | 90 | 90 | 0 | 0 | 0 | 1 | 1 | 0 | 0 | 0 | 24 | 0x18
9 |  | LFAState (int) | pathCheck | null | null | null | Junction | null | 3 | 5 | 3 | 5 | 10 | 0 | E | 1 | 0 | 0 | 1 | 1 | 1 | 1 | 1 | 1 | 1 | 1 | 255 | 0xFF
10 |  | pathCheck | findPath | null | N | null | Junction | N | 3 | 5 | 4 | 5 | 10 | 0 | E | 1 | 0 | 0 | 1 | 1 | 1 | 1 | 1 | 1 | 1 | 1 | 255 | 0xFF
11 |  | findPath | reOrient | null | null | null | NewPath | Y | 3 | 5 | 3 | 5 | 10 | 0 | E | 1 | 0 | 0 | 1 | 1 | 1 | 1 | 1 | 1 | 1 | 1 | 255 | 0xFF
12 |  | reOrient | pathCheck | null | null | null | Junction | null | 3 | 5 | 3 | 5 | 10 | 0 | S | 2 | 45 | -45 | 0 | 0 | 0 | 1 | 1 | 1 | 1 | 1 | 31 | 0x1F
13 |  | pathCheck | driveForward | null | N | null | Junction | Y | 3 | 5 | 3 | 4 | 10 | 0 | S | 2 | 0 | 0 | 0 | 0 | 0 | 1 | 1 | 1 | 1 | 1 | 31 | 0x1F
14 |  | driveForward | null | LFAState | null | null | Follow | null | 3 | 5 | 3 | 4 | 10 | 0 | S | 2 | 90 | 90 | 0 | 0 | 0 | 1 | 1 | 0 | 0 | 0 | 24 | 0x18
15 |  | LFAState (int) | pathCheck | null | null | null | Junction | null | 3 | 4 | 3 | 4 | 10 | 0 | S | 2 | 0 | 0 | 0 | 0 | 0 | 1 | 1 | 1 | 1 | 1 | 31 | 0x1F
16 |  | pathCheck | driveForward | null | N | null | Junction | Y | 3 | 4 | 3 | 3 | 10 | 0 | S | 2 | 0 | 0 | 0 | 0 | 0 | 1 | 1 | 1 | 1 | 1 | 31 | 0x1F
17 |  | driveForward | null | LFAState | null | null | Follow | null | 3 | 4 | 3 | 3 | 10 | 0 | S | 2 | 90 | 90 | 0 | 0 | 0 | 1 | 1 | 0 | 0 | 0 | 24 | 0x18
18 |  | LFAState (int) | pathCheck | null | null | null | Junction | null | 3 | 3 | 3 | 3 | 10 | 0 | S | 2 | 0 | 0 | 1 | 1 | 1 | 1 | 1 | 1 | 1 | 1 | 255 | 0xFF
19 |  | pathCheck | driveForward | null | N | null | Junction | Y | 3 | 3 | 3 | 2 | 10 | 0 | S | 2 | 0 | 0 | 1 | 1 | 1 | 1 | 1 | 1 | 1 | 1 | 255 | 0xFF
20 |  | driveForward | null | LFAState | null | null | Follow | null | 3 | 3 | 3 | 2 | 10 | 0 | S | 2 | 90 | 90 | 0 | 0 | 0 | 1 | 1 | 0 | 0 | 0 | 24 | 0x18
21 |  | LFAState (int) | pathCheck | null | null | null | Junction | null | 3 | 2 | 3 | 2 | 10 | 0 | S | 2 | 0 | 0 | 1 | 1 | 1 | 1 | 1 | 1 | 1 | 1 | 255 | 0xFF
22 |  | pathCheck | driveForward | null | N | null | Junction | Y | 3 | 2 | 3 | 1 | 10 | 0 | S | 2 | 0 | 0 | 1 | 1 | 1 | 1 | 1 | 1 | 1 | 1 | 255 | 0xFF
23 |  | driveForward | null | LFAState | null | null | Follow | null | 3 | 2 | 3 | 1 | 10 | 0 | S | 2 | 90 | 90 | 0 | 0 | 0 | 1 | 1 | 0 | 0 | 0 | 24 | 0x18
24 |  | LFAState (int) | pathCheck | null | null | null | Junction | null | 3 | 1 | 3 | 1 | 10 | 0 | S | 2 | 0 | 0 | 1 | 1 | 1 | 1 | 1 | 1 | 1 | 1 | 255 | 0xFF
25 |  | pathCheck | driveForward | null | N | null | Junction | Y | 3 | 1 | 3 | 0 | 10 | 0 | S | 2 | 0 | 0 | 1 | 1 | 1 | 1 | 1 | 1 | 1 | 1 | 255 | 0xFF
26 |  | driveForward | null | LFAState | null | null | Follow | null | 3 | 1 | 3 | 0 | 10 | 0 | S | 2 | 90 | 90 | 0 | 0 | 0 | 1 | 1 | 0 | 0 | 0 | 24 | 0x18
27 |  | LFAState (int) | pathCheck | null | null | null | Junction | null | 3 | 0 | 3 | 0 | 10 | 0 | S | 2 | 0 | 0 | 1 | 1 | 1 | 1 | 1 | 1 | 1 | 1 | 255 | 0xFF
28 |  | pathCheck | findPath | null | N | null | Junction | N | 3 | 0 | 3 | -1 | 10 | 0 | S | 2 | 0 | 0 | 1 | 1 | 1 | 1 | 1 | 1 | 1 | 1 | 255 | 0xFF
29 |  | findPath | reOrient | null | null | null | NewPath | null | 3 | 0 | 4 | 0 | 10 | 0 | S | 2 | 0 | 0 | 1 | 1 | 1 | 1 | 1 | 1 | 1 | 1 | 255 | 0xFF
30 |  | reOrient | pathCheck | null | null | null | Junction | null | 3 | 0 | 4 | 0 | 10 | 0 | E | 1 | -45 | 45 | 1 | 1 | 1 | 1 | 1 | 0 | 0 | 0 | 248 | 0xF8
31 |  | pathCheck | driveForward | null | N | null | Junction | Y | 3 | 0 | 4 | 0 | 10 | 0 | E | 1 | 0 | 0 | 1 | 1 | 1 | 1 | 1 | 0 | 0 | 0 | 248 | 0xF8
32 |  | driveForward | null | LFAState | null | null | Follow | null | 3 | 0 | 4 | 0 | 10 | 0 | E | 1 | 90 | 90 | 0 | 0 | 0 | 1 | 1 | 0 | 0 | 0 | 24 | 0x18
33 |  | LFAState (int) | pathCheck | null | null | null | Junction | null | 4 | 0 | 4 | 0 | 10 | 0 | E | 1 | 0 | 0 | 1 | 1 | 1 | 1 | 1 | 0 | 0 | 0 | 248 | 0xF8
34 |  | pathCheck | driveForward | null | N | null | Junction | Y | 4 | 0 | 5 | 0 | 10 | 0 | E | 1 | 0 | 0 | 1 | 1 | 1 | 1 | 1 | 0 | 0 | 0 | 248 | 0xF8
35 |  | driveForward | null | LFAState | null | null | Follow | null | 4 | 0 | 5 | 0 | 10 | 0 | E | 1 | 90 | 90 | 0 | 0 | 0 | 1 | 1 | 0 | 0 | 0 | 24 | 0x18
36 |  | LFAState (int) | pathCheck | null | null | null | Junction | null | 5 | 0 | 5 | 0 | 10 | 0 | E | 1 | 0 | 0 | 1 | 1 | 1 | 1 | 1 | 0 | 0 | 0 | 248 | 0xF8
37 |  | pathCheck | driveForward | null | N | null | Junction | Y | 5 | 0 | 6 | 0 | 10 | 0 | E | 1 | 0 | 0 | 1 | 1 | 1 | 1 | 1 | 0 | 0 | 0 | 248 | 0xF8
38 |  | driveForward | null | LFAState | null | null | Follow | null | 5 | 0 | 6 | 0 | 10 | 0 | E | 1 | 90 | 90 | 0 | 0 | 0 | 1 | 1 | 0 | 0 | 0 | 24 | 0x18
39 |  | LFAState (int) | pathCheck | null | null | null | Junction | null | 6 | 0 | 6 | 0 | 10 | 0 | E | 1 | 0 | 0 | 1 | 1 | 1 | 1 | 1 | 0 | 0 | 0 | 248 | 0xF8
40 |  | pathCheck | driveForward | null | N | null | Junction | Y | 6 | 0 | 7 | 0 | 10 | 0 | E | 1 | 0 | 0 | 1 | 1 | 1 | 1 | 1 | 0 | 0 | 0 | 248 | 0xF8
41 |  | driveForward | null | LFAState | null | null | Follow | null | 6 | 0 | 7 | 0 | 10 | 0 | E | 1 | 90 | 90 | 0 | 0 | 0 | 1 | 1 | 0 | 0 | 0 | 24 | 0x18
42 |  | LFAState (int) | pathCheck | null | null | null | Junction | null | 7 | 0 | 7 | 0 | 10 | 0 | E | 1 | 0 | 0 | 1 | 1 | 1 | 1 | 1 | 0 | 0 | 0 | 248 | 0xF8
43 |  | pathCheck | driveForward | null | N | null | Junction | Y | 7 | 0 | 8 | 0 | 10 | 0 | E | 1 | 0 | 0 | 1 | 1 | 1 | 1 | 1 | 0 | 0 | 0 | 248 | 0xF8
44 |  | driveForward | null | LFAState | null | null | Follow | null | 7 | 0 | 8 | 0 | 10 | 0 | E | 1 | 90 | 90 | 0 | 0 | 0 | 1 | 1 | 0 | 0 | 0 | 24 | 0x18
45 |  | LFAState (int) | pathCheck | null | null | null | Junction | null | 8 | 0 | 8 | 0 | 10 | 0 | E | 1 | 0 | 0 | 1 | 1 | 1 | 1 | 1 | 0 | 0 | 0 | 248 | 0xF8
46 |  | pathCheck | driveForward | null | N | null | Junction | Y | 8 | 0 | 9 | 0 | 10 | 0 | E | 1 | 0 | 0 | 1 | 1 | 1 | 1 | 1 | 0 | 0 | 0 | 248 | 0xF8
47 |  | driveForward | null | LFAState | null | null | Follow | null | 8 | 0 | 9 | 0 | 10 | 0 | E | 1 | 90 | 90 | 0 | 0 | 0 | 1 | 1 | 0 | 0 | 0 | 24 | 0x18
48 |  | LFAState (int) | pathCheck | null | null | null | Junction | null | 9 | 0 | 9 | 0 | 10 | 0 | E | 1 | 0 | 0 | 1 | 1 | 1 | 1 | 1 | 0 | 0 | 0 | 248 | 0xF8
49 |  | pathCheck | driveForward | null | N | null | Junction | Y | 9 | 0 | 10 | 0 | 10 | 0 | E | 1 | 0 | 0 | 1 | 1 | 1 | 1 | 1 | 0 | 0 | 0 | 248 | 0xF8
50 |  | driveForward | null | LFAState | null | null | Follow | null | 9 | 0 | 10 | 0 | 10 | 0 | E | 1 | 90 | 90 | 0 | 0 | 0 | 1 | 1 | 0 | 0 | 0 | 24 | 0x18
51 |  | LFAState (int) | pickupProtocol | null | null | null | Junction | null | 10 | 0 | 10 | 0 | 10 | 0 | E | 1 | 0 | 0 | 1 | 1 | 1 | 1 | 1 | 0 | 0 | 0 | 248 | 0xF8
Pick-Up Protocol

## Functions
Function Name | Args | Dependencies
setDestination
pathCheck

## Map
| 0.1 | p | 1.1 | p | 2.1 | p | 3.1 | p | 4.1 | p | 5.1 | p | 6.1 | p | 7.1 | p | 8.1 | p | 9.1 | p | 10.1 | p | 11.1 | p | 12.1 | p | 13.1 | p | 14.1 | p | 15.1
| p |  | p |  | p |  | p |  | p |  | p |  | p |  | p |  | p |  | p |  | p |  | p |  | p |  | p |  | p |  | p
| 0.09 | p | 1.09 | p | 2.09 | p | 3.09 | p | 4.09 | p | 5.09 | p | 6.09 | p | 7.09 | p | 8.09 | p | 9.09 | p | 10.09 | p | 11.09 | p | 12.09 | p | 13.09 | p | 14.09 | p | 15.09
| p |  | p |  | p |  | p |  | p |  | p |  | p |  | p |  | p |  | p |  | p |  | p |  | p |  | p |  | p |  | p
| 0.08 | p | 1.08 | p | 2.08 | p | 3.08 | p | 4.08 | p | 5.08 | p | 6.08 | p | 7.08 | p | 8.08 | p | 9.08 | p | 10.08 | p | 11.08 | p | 12.08 | p | 13.08 | p | 14.08 | p | 15.08
| p |  | p |  | p |  | p |  | p |  | p |  | p |  | p |  | p |  | p |  | p |  | p |  | p |  | p |  | p |  | p
| 0.07 | p | 1.07 | p | 2.07 | p | 3.07 | p | 4.07 | p | 5.07 | p | 6.07 | p | 7.07 | p | 8.07 | p | 9.07 | p | 10.07 | p | 11.07 | p | 12.07 | p | 13.07 | p | 14.07 | p | 15.07
| p |  | p |  | p |  | p |  | x |  | x |  | x |  | x |  | x |  | x |  | x |  | x |  | p |  | p |  | p |  | p
| 0.06 | p | 1.06 | p | 2.06 | p | 3.06 | x | 4.06 | x | 5.06 | x | 6.06 | x | 7.06 | x | 8.06 | x | 9.06 | x | 10.06 | x | 11.06 | x | 12.06 | p | 13.06 | p | 14.06 | p | 15.06
| p |  | p |  | p |  | p |  | x |  | x |  | x |  | x |  | x |  | x |  | x |  | x |  | p |  | p |  | p |  | p
| 0.05 | p | 1.05 | p | 2.05 | p | 3.05 | x | 4.05 | x | 5.05 | x | 6.05 | x | 7.05 | x | 8.05 | x | 9.05 | x | 10.05 | x | 11.05 | x | 12.05 | p | 13.05 | p | 14.05 | p | 15.05
| p |  | p |  | p |  | p |  | x |  | x |  | x |  | x |  | x |  | x |  | x |  | x |  | p |  | p |  | p |  | p
| 0.04 | p | 1.04 | p | 2.04 | p | 3.04 | x | 4.04 | x | 5.04 | x | 6.04 | x | 7.04 | x | 8.04 | x | 9.04 | x | 10.04 | x | 11.04 | x | 12.04 | p | 13.04 | p | 14.04 | p | 15.04
| p |  | p |  | p |  | p |  | x |  | x |  | x |  | x |  | x |  | x |  | x |  | x |  | p |  | p |  | p |  | p
| 0.03 | p | 1.03 | p | 2.03 | p | 3.03 | p | 4.03 | p | 5.03 | p | 6.03 | p | 7.03 | p | 8.03 | p | 9.03 | p | 10.03 | p | 11.03 | p | 12.03 | p | 13.03 | p | 14.03 | p | 15.03
| p |  | p |  | p |  | p |  | p |  | p |  | p |  | p |  | p |  | p |  | p |  | p |  | p |  | p |  | p |  | p
| 0.02 | p | 1.02 | p | 2.02 | p | 3.02 | p | 4.02 | p | 5.02 | p | 6.02 | p | 7.02 | p | 8.02 | p | 9.02 | p | 10.02 | p | 11.02 | p | 12.02 | p | 13.02 | p | 14.02 | p | 15.02
| p |  | p |  | p |  | p |  | p |  | p |  | p |  | p |  | p |  | p |  | p |  | p |  | p |  | p |  | p |  | p
| 0.01 | p | 1.01 | p | 2.01 | p | 3.01 | p | 4.01 | p | 5.01 | p | 6.01 | p | 7.01 | p | 8.01 | p | 9.01 | p | 10.01 | p | 11.01 | p | 12.01 | p | 13.01 | p | 14.01 | p | 15.01
| p |  | p |  | p |  | p |  | p |  | p |  | p |  | p |  | p |  | p |  | p |  | p |  | p |  | p |  | p |  | p
| 0.001 | p | 1 | p | 2 | p | 3 | p | 4 | p | 5 | p | 6 | p | 7 | p | 8 | p | 9 | p | 10 | p | 11 | p | 12 | p | 13 | p | 14 | p | 15
Start | 0.05
Drop 1 | 5.07
Drop 2 | 10.1
Distro | 10